## Full 1
SZB010 | U |  | Agrupació de bústies.
Agrupació de bústies disposades a l'interior, encastats en parament vertical amb tapajuntes perimetral, formada per 4 bústies en total, sent cada un d'ells una bústia interior metàl·lica, tipus horitzontal amb obertura lateral, de 245x250x124 mm, cos de xapa d'acer color negre i porta de xapa d'acer color negre, agrupats en 2 files i 2 columnes.
Codi |  | Unitat |  | Descripció | Rendiment | Preu unitari | Import
1 |  |  |  | Materials
mt45btv080m |  | U |  | Bústia interior metàl·lica, tipus horitzontal amb obertura lateral, de 245x250x124 mm, cos de xapa d'acer color negre i porta de xapa d'acer color negre, amb cargols de fixació i d'unió, targeter, pany i claus. | 4 | 16.01 | 64.04
mt45btv006a |  | m |  | Tapajunts d'alumini, acabat natural, per a agrupació de bústies. | 1.476 | 27.16 | 40.09
[5 empty] | Subtotal materials: |  | 104.13
2 |  |  |  | Mà d'obra
mo011 |  | h |  | Oficial 1ª muntador. | 0.48 | 29.34 | 14.08
mo080 |  | h |  | Ajudant muntador. | 0.48 | 25.28 | 12.13
[5 empty] | Subtotal mà d'obra: |  | 26.21
3 |  |  |  | Costos directes complementaris
|  | % |  | Costos directes complementaris | 2 | 130.34 | 2.61
Cost de manteniment decennal: 46,53€ en els primers 10 anys. |  |  |  |  | Costos directes (1+2+3): |  | 132.95