## Full 1
UAI010 | m | Bonera longitudinal de fàbrica.
Bonera longitudinal de fàbrica, de 350 mm d'amplada interior i 500 mm d'altura, amb reixeta d'acer galvanitzat, classe A-15 segons UNE-EN 1433 i UNE-EN 124. El preu no inclou l'excavació ni el replé del extradós.
Codi |  |  | Unitat | Descripció |  | Rendiment |  | Preu unitari | Import
1 |  |  |  | Materials
mt10hmf010tLb |  |  | m³ | Formigó HM-20/B/20/X0, fabricat en central. |  | 0.108 |  | 85.8 | 9.27
mt04lmb010a |  |  | U | Maó ceràmic massís d'elaboració mecànica, per revestir, 29x14x5 cm, per a ús en fàbrica protegida (peça P), densitat 2400 kg/m³, segons UNE-EN 771-1. |  | 90 |  | 0.64 | 57.6
mt08aaa010a |  |  | m³ | Aigua. |  | 0.023 |  | 1.5 | 0.03
mt09mif010ca |  |  | t | Morter industrial per a obra de paleta, de ciment, color gris, categoria M-5 (resistència a compressió 5 N/mm²), subministrat en sacs, segons UNE-EN 998-2. |  | 0.083 |  | 53.48 | 4.44
mt09mif010la |  |  | t | Morter industrial per a obra de paleta, de ciment, color gris, amb additiu hidròfug, categoria M-15 (resistència a compressió 15 N/mm²), subministrat en sacs, segons UNE-EN 998-2. |  | 0.043 |  | 73.55 | 3.16
mt11rej020d |  |  | U | Marc i reixeta d'acer galvanitzat, de 350 mm d'amplada i 500 mm de longitud, per canaleta de 350 mm d'amplada interior i 500 mm d'altura, classe A-15 segons UNE-EN 1433 i UNE-EN 124. |  | 2 |  | 14.9 | 29.8
mt11var120b |  |  | U | Sifó en línia de PVC, color gris, registrable, amb unió mascle/femella, de 110 mm de diàmetre. |  | 0.2 |  | 44.97 | 8.99
[6 empty] | Subtotal materials: |  |  | 113.29
2 |  |  |  | Mà d'obra
mo041 |  |  | h | Oficial 1ª construcció d'obra civil. |  | 2.038 |  | 28.42 | 57.92
mo087 |  |  | h | Ajudant construcció d'obra civil. |  | 1.421 |  | 25.28 | 35.92
[6 empty] | Subtotal mà d'obra: |  |  | 93.84
3 |  |  |  | Costos directes complementaris
|  |  | % | Costos directes complementaris |  | 2 |  | 207.13 | 4.14
Cost de manteniment decennal: 10,56€ en els primers 10 anys. | [5 empty] | Costos directes (1+2+3): |  |  | 211.27
Referència i títol de la norma |  |  |  |  | Aplicabilitat(a) |  | Obligatorietat(b) |  | Sistema(c)
EN 771-1:2011+A1:2015 |  |  |  |  | 1062020 |  | 1062020 |  | 2+/4
Especificaciones de piezas para fábrica de albañilería. Parte 1: Piezas de arcilla cocida.
EN 998-2:2016 |  |  |  |  | 1182020 |  | 1182020 |  | 2+/4
Especificaciones de los morteros para albañilería. Parte 2: Morteros para albañilería
(a) Data d'aplicabilitat de la norma harmonitzada
(b) Data en què finalitza el període de coexistència
(c) Sistema d'avaluació i verificació de la constància de les prestacions