## Full 1
UAI020 | U | Embornal.
Embornal prefabricat de formigó, de 50x30x60 cm. El preu inclou el reblert de l'extradós amb material granular, però no inclou l'excavació.
Codi |  |  | Unitat | Descripció | Rendiment | Preu unitari | Import
1 |  |  |  | Materials
mt11arh011a |  |  | U | Embornal amb fons i sortida frontal, registrable, prefabricada de formigó fck=25 MPa, de 50x30x60 cm de mesures interiors, per sanejament. | 1 | 28.32 | 28.32
mt11rej010a |  |  | U | Marc i reixeta de foneria dúctil, classe C-250 segons UNE-EN 124, abatible i proveïda de cadena antirobatori, de 300x300 mm, per a embornal, fins i tot revestiment de pintura bituminosa i relleus antilliscants en la part superior. | 1 | 32.64 | 32.64
mt10hmf010tLc |  |  | m³ | Formigó HM-20/P/20/X0, fabricat en central. | 0.048 | 81.8 | 3.93
mt01arr010a |  |  | t | Grava de pedrera, de 19 a 25 mm de diàmetre. | 0.529 | 11.5 | 6.08
[5 empty] | Subtotal materials: |  | 70.97
2 |  |  |  | Mà d'obra
mo041 |  |  | h | Oficial 1ª construcció d'obra civil. | 0.539 | 28.42 | 15.32
mo087 |  |  | h | Ajudant construcció d'obra civil. | 0.539 | 25.28 | 13.63
[5 empty] | Subtotal mà d'obra: |  | 28.95
3 |  |  |  | Costos directes complementaris
|  |  | % | Costos directes complementaris | 2 | 99.92 | 2
Cost de manteniment decennal: 5,10€ en els primers 10 anys. |  |  |  |  | Costos directes (1+2+3): |  | 101.92