## Full 1
UAO020 | U | Pou de bombament prefabricat, de polietilè.
Pou de bombament, monobloc, de polietilè d'alta densitat, de 1000 mm de diàmetre nominal i 5,5 m d'altura nominal, sobre solera de 30 cm de gruix de formigó armat HA-30/B/20/XC4+XA2, encast del cos del col·lector 10 cm en aquesta solera, lleugerament armada amb malla electrosoldada ME 20x20 Ø 8-8 B 500 T 6x2,20 UNE-EN 10080 i llosa al voltant de la boca del con de 150x150 cm i 20 cm de gruix de formigó en massa HM-30/B/20/X0+XA2, amb tancament de tapa circular i marc de ferro colat classe C-250 segons UNE-EN 124, instal·lat en junt a vorades de voreres o zones de les cunetes dels carrers. El preu inclou els equips i la maquinària necessaris per al desplaçament i la disposició en obra dels elements, però no inclou l'equip de bombament, l'excavació ni el replé del extradós.
Codi |  |  | Unitat | Descripció | Rendiment | Preu unitari | Import
1 |  |  |  | Materials
mt10haf010ernu |  |  | m³ | Formigó HA-30/B/20/XC4+XA2, fabricat en central, amb ciment SR. | 0.53 | 115 | 60.95
mt07ame010n |  |  | m² | Malla electrosoldada ME 20x20 Ø 8-8 B 500 T 6x2,20 UNE-EN 10080. | 1.767 | 6.7 | 11.84
mt11ras180na |  |  | U | Pou de bombament, monobloc, de polietilè d'alta densitat, de 1000 mm de diàmetre nominal i 5,5 m d'altura nominal, amb con reductor de 600 mm de diàmetre nominal en la boca, amb els "pates" instal·lats, base amb superfície llisa, una entrada amb maneguet d'unió amb junta elàstica de 250 mm de diàmetre, una sortida d'impulsió amb connexió embridada de 90 mm de diàmetre i tub per ventilació, segons UNE-EN 13598-2. | 1 | 2789.72 | 2789.72
mt10hmf010rRb |  |  | m³ | Formigó HM-30/B/20/X0+XA2, fabricat en central, amb ciment SR. | 0.293 | 115.86 | 33.95
mt46tpr010g |  |  | U | Tapa circular i marc de foneria dúctil de 660 mm de diàmetre exterior i 40 mm d'altura, pas lliure de 550 mm, per pou, classe C-250 segons UNE-EN 124. Tapa revestida amb pintura bituminosa i marc sense tancament ni junt. | 1 | 62.5 | 62.5
[5 empty] | Subtotal materials: |  | 2958.96
2 |  |  |  | Equip i maquinària
mq04cag010a |  |  | h | Camió amb grua de fins a 6 t. | 0.265 | 55.38 | 14.68
[5 empty] | Subtotal equip i maquinària: |  | 14.68
3 |  |  |  | Mà d'obra
mo041 |  |  | h | Oficial 1ª construcció d'obra civil. | 2.368 | 28.42 | 67.3
mo087 |  |  | h | Ajudant construcció d'obra civil. | 1.184 | 25.28 | 29.93
[5 empty] | Subtotal mà d'obra: |  | 97.23
4 |  |  |  | Costos directes complementaris
|  |  | % | Costos directes complementaris | 2 | 3070.87 | 61.42
Cost de manteniment decennal: 156,61€ en els primers 10 anys. |  |  |  |  | Costos directes (1+2+3+4): |  | 3132.29