## Full 1
UCF015 | U | Marquesina fotovoltaica per a cobertura de vehicles, en aparcament exterior.
Marquesina fotovoltaica per a cobertura de vehicles, en aparcament exterior, de 12x5 m i 9,9 kW de potència total instal·lada, composta de kit d'estructura, d'acer galvanitzat format per pilars, bigues i corretges, amb unions cargolades en obra, de 2,5 m d'altura lliure en la part baixa, amb un angle d'inclinació d'11° i 6 m de distància entre centres de pilars i coberta de 36 mòdul solar fotovoltaic de cèl·lules de silici policristal·lí, potència màxima (Wp) 275 W, tensió a màxima potència (Vmp) 31,98 V, intensitat a màxima potència (Imp) 8,6 A, tensió en circuit obert (Voc) 39,14 V, intensitat de curtcircuit (Isc) 9,06 A, eficiència 16,91%, 60 cèl·lules de 156x156 mm, vidre exterior trempat de 3,2 mm d'espessor, capa adhesiva d'etilvinilacetat (EVA), capa posterior de polifluorur de vinil, polièster i polifluorur de vinil (TPT), marc d'alumini anoditzat, temperatura de treball -40°C fins 85°C, dimensions 1640x992x35 mm, resistència a la càrrega del vent 245 kg/m², resistència a la càrrega de la neu 551 kg/m², pes 18,55 kg, amb caixa de connexions amb díodes, cables i connectors. Inclús accessoris, cargols, elements d'ancoratge i material de connexionat elèctric. El preu no inclou l'excavació de la fonamentació ni la formació de la fonamentació.
Codi |  |  | Unitat | Descripció | Rendiment | Preu unitari | Import
1 |  |  |  | Materials
mt07mag010b |  |  | U | Kit d'estructura, d'acer galvanitzat format per pilars, bigues i corretges, amb unions cargolades en obra, de 2,5 m d'altura lliure en la part baixa, amb un angle d'inclinació d'11° i 6 m de distància entre centres de pilars, per a la formació de marquesina a una aigua de 12x5 m, amb accessoris, cargolam i elements d'ancoratge. | 1 | 2508 | 2508
mt35sol045ann |  |  | U | Mòdul solar fotovoltaic de cèl·lules de silici policristal·lí, potència màxima (Wp) 275 W, tensió a màxima potència (Vmp) 31,98 V, intensitat a màxima potència (Imp) 8,6 A, tensió en circuit obert (Voc) 39,14 V, intensitat de curtcircuit (Isc) 9,06 A, eficiència 16,91%, 60 cèl·lules de 156x156 mm, vidre exterior trempat de 3,2 mm d'espessor, capa adhesiva d'etilvinilacetat (EVA), capa posterior de polifluorur de vinil, polièster i polifluorur de vinil (TPT), marc d'alumini anoditzat, temperatura de treball -40°C fins 85°C, dimensions 1640x992x35 mm, resistència a la càrrega del vent 245 kg/m², resistència a la càrrega de la neu 551 kg/m², pes 18,55 kg, amb caixa de connexions amb díodes, cables i connectors. | 36 | 106.7 | 3841.2
[5 empty] | Subtotal materials: |  | 6349.2
2 |  |  |  | Mà d'obra
mo047 |  |  | h | Oficial 1ª muntador d'estructura metàl·lica. | 5.994 | 28.39 | 170.17
mo094 |  |  | h | Ajudant muntador d'estructura metàl·lica. | 5.994 | 25.25 | 151.35
mo003 |  |  | h | Oficial 1ª electricista. | 14.566 | 29.34 | 427.37
mo102 |  |  | h | Ajudant electricista. | 14.566 | 25.25 | 367.79
[5 empty] | Subtotal mà d'obra: |  | 1116.68
3 |  |  |  | Costos directes complementaris
|  |  | % | Costos directes complementaris | 4 | 7465.88 | 298.64
Cost de manteniment decennal: 1.087,03€ en els primers 10 anys. |  |  |  |  | Costos directes (1+2+3): |  | 7764.52