## Full 1
UCF015 | U | Marquesina fotovoltaica per a cobertura de vehicles, en aparcament exterior.
Marquesina fotovoltaica per a cobertura de vehicles, en aparcament exterior, de 8x5 m i 8,4 kW de potència total instal·lada, composta de kit d'estructura, d'acer galvanitzat format per pilars, bigues i corretges, amb unions cargolades en obra, de 2,5 m d'altura lliure en la part baixa, amb un angle d'inclinació d'11° i 7 m de distància entre centres de pilars i coberta de 14 mòduls solars fotovoltaics de cèl·lules de silici monocristal·lí, potència màxima (Wp) 600 W, tensió a màxima potència (Vmp) 45,24 V, intensitat a màxima potència (Imp) 13,27 A, tensió en circuit obert (Voc) 54,71 V, intensitat de curtcircuit (Isc) 14,04 A, eficiència 21,42%, 156 cèl·lules de 182x91 mm, vidre exterior trempat de 3,2 mm d'espessor, capa adhesiva d'etilvinilacetat (EVA), capa posterior de polifluorur de vinil, polièster i polifluorur de vinil (TPT), marc d'alumini anoditzat, temperatura de treball -40°C fins 85°C, dimensions 2472x1134x35 mm, resistència a la càrrega del vent 245 kg/m², resistència a la càrrega de la neu 551 kg/m², pes 30,85 kg, amb caixa de connexions amb díodes, cables i connectors. Inclús accessoris, cargols, elements d'ancoratge i material de connexionat elèctric. El preu no inclou l'excavació de la fonamentació ni la formació de la fonamentació.
Codi |  | Unitat | Descripció | Rendiment | Preu unitari | Import
1 |  |  | Materials
mt07mag010a |  | U | Kit d'estructura, d'acer galvanitzat format per pilars, bigues i corretges, amb unions cargolades en obra, de 2,5 m d'altura lliure en la part baixa, amb un angle d'inclinació d'11° i 7 m de distància entre centres de pilars, per a la formació de marquesina a una aigua de 8x5 m, amb accessoris, cargolam i elements d'ancoratge. | 1 | 1672 | 1672
mt35sol028tt |  | U | Mòdul solar fotovoltaic de cèl·lules de silici monocristal·lí, potència màxima (Wp) 600 W, tensió a màxima potència (Vmp) 45,24 V, intensitat a màxima potència (Imp) 13,27 A, tensió en circuit obert (Voc) 54,71 V, intensitat de curtcircuit (Isc) 14,04 A, eficiència 21,42%, 156 cèl·lules de 182x91 mm, vidre exterior trempat de 3,2 mm d'espessor, capa adhesiva d'etilvinilacetat (EVA), capa posterior de polifluorur de vinil, polièster i polifluorur de vinil (TPT), marc d'alumini anoditzat, temperatura de treball -40°C fins 85°C, dimensions 2472x1134x35 mm, resistència a la càrrega del vent 245 kg/m², resistència a la càrrega de la neu 551 kg/m², pes 30,85 kg, amb caixa de connexions amb díodes, cables i connectors. | 14 | 232.8 | 3259.2
|  |  |  | Subtotal materials: |  | 4931.2
2 |  |  | Mà d'obra
mo047 |  | h | Oficial 1ª muntador d'estructura metàl·lica. | 4.795 | 28.39 | 136.13
mo094 |  | h | Ajudant muntador d'estructura metàl·lica. | 4.795 | 25.25 | 121.07
mo003 |  | h | Oficial 1ª electricista. | 6.714 | 29.34 | 196.99
mo102 |  | h | Ajudant electricista. | 6.714 | 25.25 | 169.53
|  |  |  | Subtotal mà d'obra: |  | 623.72
3 |  |  | Costos directes complementaris
|  | % | Costos directes complementaris | 4 | 5554.92 | 222.2
Cost de manteniment decennal: 808,80€ en els primers 10 anys. |  |  |  | Costos directes (1+2+3): |  | 5777.12