## Full 1
UCF015 | U | Marquesina fotovoltaica per a cobertura de vehicles, en aparcament exterior.
Marquesina fotovoltaica per a cobertura de vehicles, en aparcament exterior, de 8x5 m i 6,96 kW de potència total instal·lada, composta de kit d'estructura, d'acer galvanitzat format per pilars, bigues i corretges, amb unions cargolades en obra, de 2,5 m d'altura lliure en la part baixa, amb un angle d'inclinació d'11° i 7 m de distància entre centres de pilars i coberta de 24 mòdul solar fotovoltaic de cèl·lules de silici policristal·lí, potència màxima (Wp) 290 W, tensió a màxima potència (Vmp) 32,88 V, intensitat a màxima potència (Imp) 8,82 A, tensió en circuit obert (Voc) 40,1 V, intensitat de curtcircuit (Isc) 9,27 A, eficiència 17,45%, 120 cèl·lules de 156x78 mm, vidre exterior trempat de 4 mm d'espessor, capa adhesiva d'etilvinilacetat (EVA), capa posterior de polifluorur de vinil, polièster i polifluorur de vinil (TPT), marc d'alumini anoditzat, temperatura de treball -40°C fins 85°C, dimensions 1675x992x35 mm, resistència a la càrrega del vent 245 kg/m², resistència a la càrrega de la neu 551 kg/m², pes 18,48 kg, amb caixa de connexions amb díodes, cables i connectors. Inclús accessoris, cargols, elements d'ancoratge i material de connexionat elèctric. El preu no inclou l'excavació de la fonamentació ni la formació de la fonamentació.
Codi |  |  | Unitat | Descripció | Rendiment | Preu unitari | Import
1 |  |  |  | Materials
mt07mag010a |  |  | U | Kit d'estructura, d'acer galvanitzat format per pilars, bigues i corretges, amb unions cargolades en obra, de 2,5 m d'altura lliure en la part baixa, amb un angle d'inclinació d'11° i 7 m de distància entre centres de pilars, per a la formació de marquesina a una aigua de 8x5 m, amb accessoris, cargolam i elements d'ancoratge. | 1 | 1672 | 1672
mt35sol045aqB |  |  | U | Mòdul solar fotovoltaic de cèl·lules de silici policristal·lí, potència màxima (Wp) 290 W, tensió a màxima potència (Vmp) 32,88 V, intensitat a màxima potència (Imp) 8,82 A, tensió en circuit obert (Voc) 40,1 V, intensitat de curtcircuit (Isc) 9,27 A, eficiència 17,45%, 120 cèl·lules de 156x78 mm, vidre exterior trempat de 4 mm d'espessor, capa adhesiva d'etilvinilacetat (EVA), capa posterior de polifluorur de vinil, polièster i polifluorur de vinil (TPT), marc d'alumini anoditzat, temperatura de treball -40°C fins 85°C, dimensions 1675x992x35 mm, resistència a la càrrega del vent 245 kg/m², resistència a la càrrega de la neu 551 kg/m², pes 18,48 kg, amb caixa de connexions amb díodes, cables i connectors. | 24 | 112.52 | 2700.48
[5 empty] | Subtotal materials: |  | 4372.48
2 |  |  |  | Mà d'obra
mo047 |  |  | h | Oficial 1ª muntador d'estructura metàl·lica. | 4.795 | 28.39 | 136.13
mo094 |  |  | h | Ajudant muntador d'estructura metàl·lica. | 4.795 | 25.25 | 121.07
mo003 |  |  | h | Oficial 1ª electricista. | 9.927 | 29.34 | 291.26
mo102 |  |  | h | Ajudant electricista. | 9.927 | 25.25 | 250.66
[5 empty] | Subtotal mà d'obra: |  | 799.12
3 |  |  |  | Costos directes complementaris
|  |  | % | Costos directes complementaris | 4 | 5171.6 | 206.86
Cost de manteniment decennal: 752,98€ en els primers 10 anys. |  |  |  |  | Costos directes (1+2+3): |  | 5378.46