## Full 1
UHP010 | U | Fornícula prefabricada de formigó.
Fornícula prefabricada de formigó, per a allotjament de caixa de protecció i mesura, i caixa de seccionament d'energia elèctrica, de 760x340x2020 mm de dimensions exteriors, amb base.
Codi |  | Unitat | Descripció | Rendiment | Preu unitari | Import
1 |  |  | Materials
mt47hph010p |  | U | Fornícula prefabricada de formigó, per a allotjament de caixa de protecció i mesura, i caixa de seccionament d'energia elèctrica, de 760x340x2020 mm de dimensions exteriors, formada per ciment, àrid, fibres d'acer i polipropilè, amb base de 840x500x500 mm de dimensions exteriors. | 1 | 438.75 | 438.75
|  |  |  | Subtotal materials: |  | 438.75
2 |  |  | Equip i maquinària
mq07gte010c |  | h | Grua autopropulsada de braç telescòpic amb una capacitat d'elevació de 30 t i 27 m d'altura màxima de treball. | 0.5 | 75.04 | 37.52
|  |  |  | Subtotal equip i maquinària: |  | 37.52
3 |  |  | Mà d'obra
mo041 |  | h | Oficial 1ª construcció d'obra civil. | 0.36 | 29.67 | 10.68
mo087 |  | h | Ajudant construcció d'obra civil. | 0.36 | 26.39 | 9.5
|  |  |  | Subtotal mà d'obra: |  | 20.18
4 |  |  | Costos directes complementaris
|  | % | Costos directes complementaris | 2 | 496.45 | 9.93
Cost de manteniment decennal: 10,13€ en els primers 10 anys. |  |  |  | Costos directes (1+2+3+4): |  | 506.38