## Full 1
UNY015 | m |  | Coronació de mur de contenció de terres. Sistema Allan Block "BREINCO".
Coronació de mur de contenció de terres, sistema Allan Block "BREINCO", amb peces prefabricades de formigó, AB caps "BREINCO", color Grey, de 22x10x30,5 cm. COL·LOCACIÓ: amb massilla elàstica monocomponent a base de poliuretà.
Codi |  | Unitat |  | Descripció | Rendiment | Preu unitari | Import
1 |  |  |  | Materials
mt47phv020a |  | U |  | Peça prefabricada de formigó, AB caps "BREINCO", color Grey, de 22x10x30,5 cm, per a coronació de mur de contenció de terres. | 4.5 | 1.79 | 8.06
mt15sja140a |  | U |  | Cartutx de massilla elàstica monocomponent a base de poliuretà, de 310 cm³, d'elasticitat permanent i enduriment ràpid, color gris. | 0.16 | 9.95 | 1.59
[5 empty] | Subtotal materials: |  | 9.65
2 |  |  |  | Mà d'obra
mo041 |  | h |  | Oficial 1ª construcció d'obra civil. | 0.192 | 29.67 | 5.7
mo087 |  | h |  | Ajudant construcció d'obra civil. | 0.192 | 26.39 | 5.07
[5 empty] | Subtotal mà d'obra: |  | 10.77
3 |  |  |  | Costos directes complementaris
|  | % |  | Costos directes complementaris | 2 | 20.42 | 0.41
Cost de manteniment decennal: 2,29€ en els primers 10 anys. |  |  |  |  | Costos directes (1+2+3): |  | 20.83