## Full 1
UPA010 | U |  | Equip automàtic de cloració salina.
Equip d'electròlisi salina per a generació de clor, per a una piscina de 200 m³ de capacitat, producció de clor 42 g/h, amb pantalla tàctil, detector de gas, fluxòstat, portasondes compacte, entrades i sortides digitals per a control d'altres equips de la piscina, port Ethernet i possibilitat de control des de smartphone o tablet mitjançant aplicació per IOS (iPhone i iPad) i Android.
Codi |  | Unitat |  | Descripció | Rendiment | Preu unitari | Import
1 |  |  |  | Materials
mt47pec110e |  | U |  | Equip d'electròlisi salina per a generació de clor, per a una piscina de 200 m³ de capacitat, producció de clor 42 g/h, amb pantalla tàctil, detector de gas, fluxòstat, portasondes compacte, entrades i sortides digitals per a control d'altres equips de la piscina, port Ethernet i possibilitat de control des de smartphone o tablet mitjançant aplicació per IOS (iPhone i iPad) i Android. | 1 | 2598.38 | 2598.38
[5 empty] | Subtotal materials: |  | 2598.38
2 |  |  |  | Mà d'obra
mo008 |  | h |  | Oficial 1ª lampista. | 4.196 | 30.63 | 128.52
mo107 |  | h |  | Ajudant lampista. | 4.196 | 26.36 | 110.61
[5 empty] | Subtotal mà d'obra: |  | 239.13
3 |  |  |  | Costos directes complementaris
|  | % |  | Costos directes complementaris | 2 | 2837.51 | 56.75
Cost de manteniment decennal: 2.575,89€ en els primers 10 anys. |  |  |  |  | Costos directes (1+2+3): |  | 2894.26