## Full 1
UPI020 | U | Projector subaquàtic per a piscina de vas de formigó.
Projector de llum blanca, de plàstic, de color blanc, amb embellidor de color beige i nínxol de PVC, de 14,5 W de potència, classe d'eficiència energètica E, temperatura de color 3000 K, flux lluminós 1485 lúmens, alimentació a 12 V, protecció IP68, per a piscina de vas de formigó, amb fixació mitjançant creu, tacs i cargols. Inclús accessoris, subjeccions i material auxiliar.
Codi |  |  | Unitat | Descripció | Rendiment | Preu unitari | Import
1 |  |  |  | Materials
mt47pil120cb |  |  | U | Projector de llum blanca, de plàstic, de color blanc, amb embellidor de color beige i nínxol de PVC, de 14,5 W de potència, classe d'eficiència energètica E, temperatura de color 3000 K, flux lluminós 1485 lúmens, alimentació a 12 V, protecció IP68, per a piscina de vas de formigó, amb fixació mitjançant creu, tacs i cargols. | 1 | 270.71 | 270.71
mt34www011 |  |  | U | Material auxiliar per instal·lació d'aparells d'il·luminació. | 1 | 0.9 | 0.9
[5 empty] | Subtotal materials: |  | 271.61
2 |  |  |  | Mà d'obra
mo003 |  |  | h | Oficial 1ª electricista. | 0.48 | 29.34 | 14.08
mo102 |  |  | h | Ajudant electricista. | 0.48 | 25.25 | 12.12
[5 empty] | Subtotal mà d'obra: |  | 26.2
3 |  |  |  | Costos directes complementaris
|  |  | % | Costos directes complementaris | 2 | 297.81 | 5.96
Cost de manteniment decennal: 165,25€ en els primers 10 anys. |  |  |  |  | Costos directes (1+2+3): |  | 303.77