## Full 1
UPI021 | U | Projector subaquàtic per a piscina prefabricada.
Projector de llum multicolor, de plàstic, de color blanc, amb embellidor de color beige i nínxol de PVC, de 22 W de potència, classe d'eficiència energètica G, flux lluminós 1100 lúmens, alimentació a 12 V, protecció IP68, per a piscina prefabricada, amb fixació mitjançant creu, tacs i cargols. Inclús accessoris, subjeccions i material auxiliar.
Codi |  |  | Unitat | Descripció | Rendiment | Preu unitari | Import
1 |  |  |  | Materials
mt47pil130Bb |  |  | U | Projector de llum multicolor, de plàstic, de color blanc, amb embellidor de color beige i nínxol de PVC, de 22 W de potència, classe d'eficiència energètica G, flux lluminós 1100 lúmens, alimentació a 12 V, protecció IP68, per a piscina prefabricada, amb fixació mitjançant creu, tacs i cargols. | 1 | 400 | 400
mt34www011 |  |  | U | Material auxiliar per instal·lació d'aparells d'il·luminació. | 1 | 0.9 | 0.9
[5 empty] | Subtotal materials: |  | 400.9
2 |  |  |  | Mà d'obra
mo003 |  |  | h | Oficial 1ª electricista. | 0.48 | 29.34 | 14.08
mo102 |  |  | h | Ajudant electricista. | 0.48 | 25.25 | 12.12
[5 empty] | Subtotal mà d'obra: |  | 26.2
3 |  |  |  | Costos directes complementaris
|  |  | % | Costos directes complementaris | 2 | 427.1 | 8.54
Cost de manteniment decennal: 236,55€ en els primers 10 anys. |  |  |  |  | Costos directes (1+2+3): |  | 435.64