## Full 1
URM030 | U |  | Programador.
Programador electrònic per a regatge automàtic, per a 4 estacions, amb 1 programa i 3 arrencades diàries del programa, alimentació per bateria de 9 V.
Codi |  | Unitat |  | Descripció | Rendiment | Preu unitari | Import
1 |  |  |  | Materials
mt48pro010a |  | U |  | Programador electrònic per a regatge automàtic, per a 4 estacions, amb 1 programa i 3 arrencades diàries del programa, alimentació per bateria de 9 V, amb capacitat per posar en funcionament diverses electrovàlvules simultàniament i col·locació mural en interior. | 1 | 132 | 132
[5 empty] | Subtotal materials: |  | 132
2 |  |  |  | Mà d'obra
mo003 |  | h |  | Oficial 1ª electricista. | 1.028 | 29.34 | 30.16
mo102 |  | h |  | Ajudant electricista. | 1.028 | 25.25 | 25.96
[5 empty] | Subtotal mà d'obra: |  | 56.12
3 |  |  |  | Costos directes complementaris
|  | % |  | Costos directes complementaris | 2 | 188.12 | 3.76
Cost de manteniment decennal: 134,32€ en els primers 10 anys. |  |  |  |  | Costos directes (1+2+3): |  | 191.88