## Full 1
USA100 | U |  | Arqueta de desbastament de polièster reforçat amb fibra de vidre (PRFV).
Arqueta de desbastament de polièster reforçat amb fibra de vidre (PRFV), de 1315x855x580 mm, amb boca d'entrada i boca de sortida, de 250 mm de diàmetre, tapa, reixa de gruixos, cistella extraïble i rascle.
Codi |  | Unitat |  | Descripció | Rendiment | Preu unitari | Import
1 |  |  |  | Materials
mt46fpg020j |  | U |  | Arqueta de desbastament de polièster reforçat amb fibra de vidre (PRFV), de 1315x855x580 mm, amb boca d'entrada i boca de sortida, de 250 mm de diàmetre, tapa, reixa de gruixos, cistella extraïble i rascle, per pretractament d'aigües residuals. | 1 | 823.2 | 823.2
[5 empty] | Subtotal materials: |  | 823.2
2 |  |  |  | Mà d'obra
mo008 |  | h |  | Oficial 1ª lampista. | 1.798 | 30.63 | 55.07
mo107 |  | h |  | Ajudant lampista. | 1.798 | 26.36 | 47.4
[5 empty] | Subtotal mà d'obra: |  | 102.47
3 |  |  |  | Costos directes complementaris
|  | % |  | Costos directes complementaris | 2 | 925.67 | 18.51
Cost de manteniment decennal: 103,86€ en els primers 10 anys. |  |  |  |  | Costos directes (1+2+3): |  | 944.18