## Full 1
UVA010 | m | Tanca de fusta.
Tanca de fusta de pi tractada en autoclau amb sals hidrosolubles, amb classe d'ús 4 segons UNE-EN 335, formada per muntants rectangulars de 7x7 cm i 120 cm d'altura separats 25 cm entre si, travats amb rolls tornejats de 8 cm de diàmetre i recolzats sobre base realitzada amb travesses de 20x10 cm, fixada a la fonamentació amb cargols estructurals d'acer zincat.
Codi |  | Unitat | Descripció | Rendiment | Preu unitari | Import
1 |  |  | Materials
mt18mva160a |  | m | Muntant rectangular de fusta de pi, de 7x7 cm, tractada en autoclau amb sals hidrosolubles, amb classe d'ús 4 segons UNE-EN 335. | 4.8 | 3.66 | 17.57
mt18bma010n |  | m | Travessa de fusta de pi, de 20x10 cm, tractada en autoclau amb sals hidrosolubles, amb classe d'ús 4 segons UNE-EN 335, per a base de recolzament de tanca de fusta. | 1 | 7.49 | 7.49
mt18bma031a |  | m | Roll tornejat de fusta de pi tractada en autoclau amb sals hidrosolubles, amb classe d'ús 4 segons UNE-EN 335, de 8 cm de diàmetre. | 2 | 2.68 | 5.36
mt07emr100aB |  | U | Cargol estructural d'acer zincat, amb volandera, de 12 mm de diàmetre i 160 mm de longitud, de cap hexagonal, per cargolar directament sobre el forat realitzat en el formigó. | 3 | 6.39 | 19.17
|  |  |  | Subtotal materials: |  | 49.59
2 |  |  | Mà d'obra
mo048 |  | h | Oficial 1ª muntador d'estructura de fusta. | 0.213 | 29.64 | 6.31
mo095 |  | h | Ajudant muntador d'estructura de fusta. | 0.425 | 26.36 | 11.2
|  |  |  | Subtotal mà d'obra: |  | 17.51
3 |  |  | Costos directes complementaris
|  | % | Costos directes complementaris | 2 | 67.1 | 1.34
|  |  |  | Costos directes (1+2+3): |  | 68.44