## Full 1
UVT030 | m |  | Clos de parcel·la, de malla electrosoldada modular.
Clos de parcel·la format per panells de malla electrosoldada amb plecs de reforç, de 200x50 mm de pas de malla, reduït a 50x50 mm en les zones de plec, i 5 mm de diàmetre, de 2,50x1,50 m, acabat galvanitzat i plastificat en color verd RAL 6015 i pals de perfil buit de secció rectangular, de 60x40x2 mm, fixats amb cargols sobre murs de fàbrica formigó. Inclús bases per al caragolat directe de pals i accessoris per a la fixació dels panells de malla electrosoldada modular als pilars metàl·lics. El preu no inclou el mur.
Codi |  | Unitat |  | Descripció | Rendiment | Preu unitari | Import
1 |  |  |  | Materials
mt52vsm010e |  | m |  | Panell de malla electrosoldada amb plecs de reforç, de 200x50 mm de pas de malla, reduït a 50x50 mm en les zones de plec, i 5 mm de diàmetre, de 2,50x1,50 m, acabat galvanitzat i plastificat en color verd RAL 6015. | 1 | 108.96 | 108.96
mt52vpm030e |  | U |  | Pal de perfil buit d'acer de secció rectangular 60x40x2 mm, de 1,5 m d'altura, acabat galvanitzat i plastificat en color verd RAL 6015. | 0.2 | 27.87 | 5.57
mt52vpm040 |  | U |  | Base d'alumini per al caragolat directe de pals, amb cargols i accessoris de fixació. | 0.2 | 32.34 | 6.47
mt52vpm050 |  | U |  | Accessoris per a la fixació dels panells de malla electrosoldada modular als pilars metàl·lics. | 1.6 | 3.33 | 5.33
[5 empty] | Subtotal materials: |  | 126.33
2 |  |  |  | Mà d'obra
mo011 |  | h |  | Oficial 1ª muntador. | 0.108 | 29.34 | 3.17
mo080 |  | h |  | Ajudant muntador. | 0.108 | 25.28 | 2.73
[5 empty] | Subtotal mà d'obra: |  | 5.9
3 |  |  |  | Costos directes complementaris
|  | % |  | Costos directes complementaris | 3 | 132.23 | 3.97
Cost de manteniment decennal: 23,15€ en els primers 10 anys. |  |  |  |  | Costos directes (1+2+3): |  | 136.2