## Full 1
UVT030 | m |  | Clos de parcel·la, de malla electrosoldada modular.
Clos de parcel·la format per panells de malla electrosoldada amb plecs de reforç, de 200x50 mm de pas de malla, reduït a 50x50 mm en les zones de plec, i 5 mm de diàmetre, de 2,50x2,00 m, acabat galvanitzat i plastificat en color blanc RAL 9010 i pals de perfil buit de secció rectangular, de 60x40x2 mm, encastats en murs de fàbrica o formigó. Inclús morter de ciment per a rebuda dels pals accessoris per a la fixació dels panells de malla electrosoldada modular als pilars metàl·lics. El preu no inclou el mur.
Codi |  | Unitat |  | Descripció | Rendiment |  | Preu unitari | Import
1 |  |  |  | Materials
mt52vsm010i |  | m |  | Panell de malla electrosoldada amb plecs de reforç, de 200x50 mm de pas de malla, reduït a 50x50 mm en les zones de plec, i 5 mm de diàmetre, de 2,50x2,00 m, acabat galvanitzat i plastificat en color blanc RAL 9010. | 1 |  | 138.91 | 138.91
mt52vpm030i |  | U |  | Pal de perfil buit d'acer de secció rectangular 60x40x2 mm, de 2 m d'altura, acabat galvanitzat i plastificat en color blanc RAL 9010. | 0.2 |  | 34.5 | 6.9
mt52vpm050 |  | U |  | Accessoris per a la fixació dels panells de malla electrosoldada modular als pilars metàl·lics. | 2 |  | 3.33 | 6.66
mt08aaa010a |  | m³ |  | Aigua. | 0.006 |  | 1.5 | 0.01
mt09mif010ka |  | t |  | Morter industrial per a obra de paleta, de ciment, color gris, amb additiu hidròfug, categoria M-10 (resistència a compressió 10 N/mm²), subministrat en sacs, segons UNE-EN 998-2. | 0.019 |  | 65.98 | 1.25
[5 empty] | Subtotal materials: |  |  | 153.73
2 |  |  |  | Mà d'obra
mo087 |  | h |  | Ajudant construcció d'obra civil. | 0.12 |  | 25.28 | 3.03
mo011 |  | h |  | Oficial 1ª muntador. | 0.108 |  | 29.34 | 3.17
mo080 |  | h |  | Ajudant muntador. | 0.108 |  | 25.28 | 2.73
[5 empty] | Subtotal mà d'obra: |  |  | 8.93
3 |  |  |  | Costos directes complementaris
|  | % |  | Costos directes complementaris | 3 |  | 162.66 | 4.88
Cost de manteniment decennal: 28,48€ en els primers 10 anys. |  |  |  |  | Costos directes (1+2+3): |  |  | 167.54
Referència i títol de la norma |  |  |  |  | Aplicabilitat(a) | Obligatorietat(b) |  |  | Sistema(c)
EN 998-2:2016 |  |  |  |  | 1182020 | 1182020 |  |  | 2+/4
Especificaciones de los morteros para albañilería. Parte 2: Morteros para albañilería
(a) Data d'aplicabilitat de la norma harmonitzada
(b) Data en què finalitza el període de coexistència
(c) Sistema d'avaluació i verificació de la constància de les prestacions