## Full 1
UVX020 | U |  | Mòdul de tanca metàl·lica de perfils buits, per a encastar.
Mòdul de clos metàl·lic de 1440 mm de longitud, format per perfils buits de secció circular, d'acer galvanitzat (Z 275), acabat lacat en color RAL de 2 mm d'espessor, 80 mm de diàmetre i 2800 mm d'altura, amb una separació màxima de 100 mm entre els perfils, amb tapa superior semiesfèrica de plàstic i una base horitzontal metàl·lica, de 80x140 mm, fixada als perfils mitjançant soldadura, per encastar 300 mm en mur de formigó. El preu no inclou el mur de formigó.
Codi |  | Unitat |  | Descripció | Rendiment | Preu unitari | Import
1 |  |  |  | Materials
mt26aae150k |  | U |  | Mòdul de clos metàl·lic de 1440 mm de longitud, format per perfils buits de secció circular, d'acer galvanitzat (Z 275), acabat lacat en color RAL de 2 mm d'espessor, 80 mm de diàmetre i 2800 mm d'altura, amb una separació màxima de 100 mm entre els perfils, amb tapa superior semiesfèrica de plàstic i una base horitzontal metàl·lica, de 80x140 mm, fixada als perfils mitjançant soldadura. | 1 | 470 | 470
mt08var050 |  | kg |  | Filferro galvanitzat per a lligar, de 1,30 mm de diàmetre. | 0.1 | 1.5 | 0.15
[5 empty] | Subtotal materials: |  | 470.15
2 |  |  |  | Mà d'obra
mo018 |  | h |  | Oficial 1ª serraller. | 0.599 | 28.86 | 17.29
mo059 |  | h |  | Ajudant serraller. | 0.599 | 25.36 | 15.19
[5 empty] | Subtotal mà d'obra: |  | 32.48
3 |  |  |  | Costos directes complementaris
|  | % |  | Costos directes complementaris | 2 | 502.63 | 10.05
Cost de manteniment decennal: 76,90€ en els primers 10 anys. |  |  |  |  | Costos directes (1+2+3): |  | 512.68