## Full 1
UVX010 | U | Mòdul de tanca metàl·lica de perfils buits. Col·locació amb cargols.
Mòdul de clos metàl·lic de 1980 mm de longitud, format per perfils buits de secció circular amb tapa superior, d'acer galvanitzat (Z 275) de 2 mm d'espessor, 80 mm de diàmetre i 2000 mm d'altura, amb una separació màxima de 100 mm entre els perfils i una platina horitzontal en la base, de 120 mm d'amplada i 10 mm de gruix, amb sis forats. Fixació al suport amb ancoratge mecànic amb tac d'expansió de poliamida i cargol d'acer zincat, de cap aixamfranat, de 10 mm de diàmetre i 160 mm de longitud.
Codi |  | Unitat | Descripció | Rendiment | Preu unitari | Import
1 |  |  | Materials
mt26aae100ta |  | U | Mòdul de clos metàl·lic de 1980 mm de longitud, format per perfils buits de secció circular amb tapa superior, d'acer galvanitzat (Z 275) de 2 mm d'espessor, 80 mm de diàmetre i 2000 mm d'altura, amb una separació màxima de 100 mm entre els perfils i una platina horitzontal en la base, de 120 mm d'amplada i 10 mm de gruix, amb sis forats. | 1 | 437 | 437
mt26wur300q |  | U | Ancoratge mecànic amb tac d'expansió de poliamida i cargol d'acer zincat, de cap aixamfranat, de 10 mm de diàmetre i 160 mm de longitud. | 6 | 2.49 | 14.94
|  |  |  | Subtotal materials: |  | 451.94
2 |  |  | Mà d'obra
mo018 |  | h | Oficial 1ª serraller. | 0.599 | 28.86 | 17.29
mo059 |  | h | Ajudant serraller. | 0.599 | 25.36 | 15.19
mo113 |  | h | Peó ordinari construcció. | 0.24 | 23.81 | 5.71
|  |  |  | Subtotal mà d'obra: |  | 38.19
3 |  |  | Costos directes complementaris
|  | % | Costos directes complementaris | 2 | 490.13 | 9.8
Cost de manteniment decennal: 63,99€ en els primers 10 anys. |  |  |  | Costos directes (1+2+3): |  | 499.93