## Full 1
XLT010 | U |  | Assaig de teules ceràmiques.
Assaig sobre una mostra de teula ceràmica, amb determinació de: característiques geomètriques i defectes estructurals, resistència a l'impacte, resistència a la flexió.
Codi |  | Unitat |  | Descripció | Rendiment | Preu unitari | Import
1 |  |  |  | Materials
mt49des010 |  | U |  | Repercussió de desplaçament a obra per la presa de mostres. | 1 | 0.74 | 0.74
mt49tac020 |  | U |  | Presa en obra de mostres de teules ceràmiques, quin pes no excedeixi de 50 kg. | 1 | 29.68 | 29.68
mt49tac070 |  | U |  | Assaig per determinar les característiques geomètriques i defectes estructurals d'una mostra de teules ceràmiques, segons UNE-EN 1024. | 1 | 99.46 | 99.46
mt49tac060 |  | U |  | Assaig per determinar la resistència al impacte d'una mostra de teules ceràmiques. | 1 | 47.35 | 47.35
mt49tac050 |  | U |  | Assaig per determinar la resistència a flexió d'una mostra de teules ceràmiques, segons UNE-EN 538. | 1 | 296.97 | 296.97
mt49tac030 |  | U |  | Informe de resultats dels assaigs realitzats sobre una mostra de teules ceràmiques. | 1 | 89.07 | 89.07
[5 empty] | Subtotal materials: |  | 563.27
2 |  |  |  | Costos directes complementaris
|  | % |  | Costos directes complementaris | 2 | 563.27 | 11.27
[5 empty] | Costos directes (1+2): |  | 574.54