## Full 1
XLT010 | U |  | Assaig de teules ceràmiques.
Assaig sobre una mostra de teula ceràmica, amb determinació de: permeabilitat a l'aigua, resistència a l'impacte.
Codi |  | Unitat |  | Descripció | Rendiment | Preu unitari | Import
1 |  |  |  | Materials
mt49des010 |  | U |  | Repercussió de desplaçament a obra per la presa de mostres. | 1 | 0.74 | 0.74
mt49tac020 |  | U |  | Presa en obra de mostres de teules ceràmiques, quin pes no excedeixi de 50 kg. | 1 | 29.68 | 29.68
mt49tac040 |  | U |  | Assaig per determinar la permeabilitat a l'aigua d'una mostra de teules ceràmiques, segons UNE-EN 539-1. | 1 | 168.29 | 168.29
mt49tac060 |  | U |  | Assaig per determinar la resistència al impacte d'una mostra de teules ceràmiques. | 1 | 47.35 | 47.35
mt49tac030 |  | U |  | Informe de resultats dels assaigs realitzats sobre una mostra de teules ceràmiques. | 1 | 89.07 | 89.07
[5 empty] | Subtotal materials: |  | 335.13
2 |  |  |  | Costos directes complementaris
|  | % |  | Costos directes complementaris | 2 | 335.13 | 6.7
[5 empty] | Costos directes (1+2): |  | 341.83