## Full 1
XRQ010 | U | Prova de servei de coberta.
Prova de servei a realitzar per laboratori acreditat a l'àrea tècnica corresponent, per comprovar l'estanquitat d'una coberta plana de fins a 100 m² de superfície mitjançant inundació de tota la seva superfície.
Codi |  | Unitat | Descripció | Rendiment | Preu unitari | Import
1 |  |  | Materials
mt49prs010ad |  | U | Prova de servei per comprovar l'estanquitat d'una coberta plana de fins a 100 m² de superfície, mitjançant inundació, inclús desplaçament a obra i informe de resultats. | 1 | 252.59 | 252.59
|  |  |  | Subtotal materials: |  | 252.59
2 |  |  | Costos directes complementaris
|  | % | Costos directes complementaris | 2 | 252.59 | 5.05
|  |  |  | Costos directes (1+2): |  | 257.64