## Full 1
0BC090 | U | Cala en paviment.
Obertura de cala de 60x60 cm en paviment, per a inspecció de l'estructura.
Codi |  |  | Unitat | Descripció | Rendiment | Preu unitari | Import
1 |  |  |  | Materials
mt51pav010f |  |  | m² | Demolició de paviment i base de paviment amb mitjans manuals i martell pneumàtic. | 0.64 | 9.08 | 5.81
[5 empty] | Subtotal materials: |  | 5.81
2 |  |  |  | Mà d'obra
mo113 |  |  | h | Peó ordinari construcció. | 0.356 | 23.81 | 8.48
[5 empty] | Subtotal mà d'obra: |  | 8.48
3 |  |  |  | Costos directes complementaris
|  |  | % | Costos directes complementaris | 2 | 14.29 | 0.29
[5 empty] | Costos directes (1+2+3): |  | 14.58