## Full 1
0BC100 | U | Cala en fàbrica de maó ceràmic.
Obertura de cala de 50x50 cm en fàbrica de maó ceràmic buit per a inspecció visual de les diferents capes i del material base.
Codi |  |  | Unitat | Descripció | Rendiment | Preu unitari | Import
1 |  |  |  | Materials
mt51rev010b |  |  | m² | Demolició del revestiment o recobriment amb mitjans manuals. | 0.64 | 4.58 | 2.93
[5 empty] | Subtotal materials: |  | 2.93
2 |  |  |  | Mà d'obra
mo113 |  |  | h | Peó ordinari construcció. | 0.499 | 23.81 | 11.88
[5 empty] | Subtotal mà d'obra: |  | 11.88
3 |  |  |  | Costos directes complementaris
|  |  | % | Costos directes complementaris | 2 | 14.81 | 0.3
[5 empty] | Costos directes (1+2+3): |  | 15.11