## Full 1
0CF010 | U |  | Protecció d'elements de terrassa.
Protecció mitjançant lones, làmines de polietilè i taulers de fusta, de tots aquells elements constructius de la terrassa, que poguessin veure's afectats mentre durin dels treballs de rehabilitació o reforma.
Codi |  | Unitat |  | Descripció | Rendiment | Preu unitari | Import
1 |  |  |  | Materials
mt32war020 |  | m² |  | Làmina de polietilè transparent, de 0,2 mm d'espessor. | 10 | 0.17 | 1.7
mt32war030 |  | m |  | Cinta plàstica autoadhesiva. | 10 | 0.04 | 0.4
mt08eft010a |  | m² |  | Tauler aglomerat hidròfug, de 19 mm d'espessor. | 2 | 11.5 | 23
mt32war060 |  | m² |  | Lona impermeable de protecció, de polietilè, amb malla de reforç i corda perimetral de poliamida per a l'ajustament de la lona. | 10 | 4.4 | 44
[5 empty] | Subtotal materials: |  | 69.1
2 |  |  |  | Mà d'obra
mo113 |  | h |  | Peó ordinari construcció. | 2.517 | 23.81 | 59.93
[5 empty] | Subtotal mà d'obra: |  | 59.93
3 |  |  |  | Costos directes complementaris
|  | % |  | Costos directes complementaris | 2 | 129.03 | 2.58
[5 empty] | Costos directes (1+2+3): |  | 131.61