## Full 1
0CF020 | U |  | Protecció d'elements de façana.
Protecció mitjançant lones, làmines de polietilè i taulers de fusta, de buits, fusteries, persianes, calaixos de persianes i tots aquells elements situats a la façana, que poguessin veure's afectats mentre durin dels treballs de rehabilitació o reforma.
Codi |  | Unitat |  | Descripció | Rendiment | Preu unitari | Import
1 |  |  |  | Materials
mt32war020 |  | m² |  | Làmina de polietilè transparent, de 0,2 mm d'espessor. | 200 | 0.17 | 34
mt32war030 |  | m |  | Cinta plàstica autoadhesiva. | 200 | 0.04 | 8
mt08eft010a |  | m² |  | Tauler aglomerat hidròfug, de 19 mm d'espessor. | 40 | 11.5 | 460
mt32war060 |  | m² |  | Lona impermeable de protecció, de polietilè, amb malla de reforç i corda perimetral de poliamida per a l'ajustament de la lona. | 200 | 4.4 | 880
[5 empty] | Subtotal materials: |  | 1382
2 |  |  |  | Mà d'obra
mo113 |  | h |  | Peó ordinari construcció. | 26.434 | 23.81 | 629.39
[5 empty] | Subtotal mà d'obra: |  | 629.39
3 |  |  |  | Costos directes complementaris
|  | % |  | Costos directes complementaris | 2 | 2011.39 | 40.23
[5 empty] | Costos directes (1+2+3): |  | 2051.62