## Full 1
0CQ010 | m² |  | Protecció provisional de la coberta davant la pluja.
Protecció provisional de la coberta de l'edifici davant la pluja, amb taulons i lona impermeable, i posterior retirada de la protecció.
Codi |  | Unitat |  | Descripció | Rendiment | Preu unitari | Import
1 |  |  |  | Materials
mt50spa052b |  | m |  | Tauló de fusta de pi, de 20x7,2 cm. | 0.045 | 6.32 | 0.28
mt32war060 |  | m² |  | Lona impermeable de protecció, de polietilè, amb malla de reforç i corda perimetral de poliamida per a l'ajustament de la lona. | 0.23 | 4.4 | 1.01
[5 empty] | Subtotal materials: |  | 1.29
2 |  |  |  | Mà d'obra
mo113 |  | h |  | Peó ordinari construcció. | 0.657 | 23.81 | 15.64
[5 empty] | Subtotal mà d'obra: |  | 15.64
3 |  |  |  | Costos directes complementaris
|  | % |  | Costos directes complementaris | 2 | 16.93 | 0.34
[5 empty] | Costos directes (1+2+3): |  | 17.27