## Full 1
0CS010 | m² | Protecció de terres.
Protecció de paviment de moqueta, fusta, pedra natural o un altre material, a l'interior dels edificis, mitjançant el cobriment amb làmina de plàstic sobre la que es col·loca una capa de cartó arrissat fixat lateralment a tot el perímetre, que es mantindrà durant els treballs de rehabilitació o reforma, i posterior retirada de la protecció.
Codi |  |  | Unitat | Descripció | Rendiment | Preu unitari | Import
1 |  |  |  | Materials
mt32war020 |  |  | m² | Làmina de polietilè transparent, de 0,2 mm d'espessor. | 1.05 | 0.17 | 0.18
mt32war040 |  |  | m² | Cartó arrissat per a embalatge. | 1.05 | 0.33 | 0.35
mt32war030 |  |  | m | Cinta plàstica autoadhesiva. | 0.5 | 0.04 | 0.02
[5 empty] | Subtotal materials: |  | 0.55
2 |  |  |  | Mà d'obra
mo112 |  |  | h | Peó especialitzat construcció. | 0.028 | 24.59 | 0.69
[5 empty] | Subtotal mà d'obra: |  | 0.69
3 |  |  |  | Costos directes complementaris
|  |  | % | Costos directes complementaris | 2 | 1.24 | 0.02
[5 empty] | Costos directes (1+2+3): |  | 1.26