## Full 1
0DP010 | U | Arrencada d'arbre.
Arrencada d'arbre de 300 cm d'altura, 300 cm de diàmetre de copa i 20 cm de tronc.
Codi |  |  | Unitat | Descripció | Rendiment | Preu unitari | Import
1 |  |  |  | Equip i maquinària
mq01exn020a |  |  | h | Retroexcavadora hidràulica sobre pneumàtics, de 105 kW. | 0.337 | 51.91 | 17.49
mq04cag010a |  |  | h | Camió amb grua de fins a 6 t. | 0.842 | 55.38 | 46.63
mq09sie010 |  |  | h | Serra de cadena a benzina, de 50 cm d'espasa i 2 kW de potència. | 0.842 | 3.36 | 2.83
[5 empty] | Subtotal equip i maquinària: |  | 66.95
2 |  |  |  | Mà d'obra
mo040 |  |  | h | Oficial 1ª jardiner. | 1.012 | 28.42 | 28.76
mo086 |  |  | h | Ajudant jardiner. | 1.012 | 25.28 | 25.58
[5 empty] | Subtotal mà d'obra: |  | 54.34
3 |  |  |  | Costos directes complementaris
|  |  | % | Costos directes complementaris | 2 | 121.29 | 2.43
[5 empty] | Costos directes (1+2+3): |  | 123.72