## Full 1
0EH010 | U | Assaig destructiu: extracció de proveta testimoni.
Extracció de proveta testimoni de formigó en pilar de 20 mm de diàmetre i 100 mm de longitud, mitjançant sonda rotativa, tall, endurit, recapçat i assaig a compressió.
Codi |  | Unitat | Descripció | Rendiment | Preu unitari | Import
1 |  |  | Materials
mt49hoc030a |  | U | Extracció de testimoni de formigó endurit de 20 mm de diàmetre i 100 mm de longitud mitjançant sonda rotativa, tallat, recapçat i assaig per determinar la resistència a compressió segons UNE-EN 12504-1, sense incloure cala ni reposició de revestiments o recobriments. | 1 | 129.58 | 129.58
|  |  |  | Subtotal materials: |  | 129.58
2 |  |  | Costos directes complementaris
|  | % | Costos directes complementaris | 2 | 129.58 | 2.59
|  |  |  | Costos directes (1+2): |  | 132.17