## Full 1
0MP011 | m³ | Protecció de mobiliari.
Protecció de mobiliari (aproximadament 2 u/m³), mitjançant el seu cobriment amb làmina de polietilè transparent durant els treballs de rehabilitació i posterior retirada de la protecció.
Codi |  |  | Unitat | Descripció | Rendiment | Preu unitari | Import
1 |  |  |  | Materials
mt32war020 |  |  | m² | Làmina de polietilè transparent, de 0,2 mm d'espessor. | 5.88 | 0.17 | 1
mt32war030 |  |  | m | Cinta plàstica autoadhesiva. | 1.68 | 0.04 | 0.07
[5 empty] | Subtotal materials: |  | 1.07
2 |  |  |  | Mà d'obra
mo113 |  |  | h | Peó ordinari construcció. | 0.308 | 23.81 | 7.33
[5 empty] | Subtotal mà d'obra: |  | 7.33
3 |  |  |  | Costos directes complementaris
|  |  | % | Costos directes complementaris | 2 | 8.4 | 0.17
[5 empty] | Costos directes (1+2+3): |  | 8.57