## Full 1
0MT021 | m³ | Transport de mobiliari.
Transport de mobiliari (aproximadament 4 u/m³) amb un pes mitjà de fins 500 kg/m³, mitjançant camió a una distància màxima de 5 km.
Codi |  |  | Unitat | Descripció | Rendiment | Preu unitari | Import
1 |  |  |  | Equip i maquinària
mq04cap010a |  |  | h | Camió per a transport, de 12 t de càrrega. | 0.304 | 79.69 | 24.23
[5 empty] | Subtotal equip i maquinària: |  | 24.23
2 |  |  |  | Mà d'obra
mo113 |  |  | h | Peó ordinari construcció. | 0.147 | 23.81 | 3.5
[5 empty] | Subtotal mà d'obra: |  | 3.5
3 |  |  |  | Costos directes complementaris
|  |  | % | Costos directes complementaris | 2 | 27.73 | 0.55
[5 empty] | Costos directes (1+2+3): |  | 28.28