## Full 1
0PB020 | m | Estintolament de llinda de buit en mur, amb puntals metàl·lics.
Muntatge i desmuntatge d'estintolament de llinda de buit en mur d'entre 2 i 3 m d'altura, compost per puntals metàl·lics telescòpics, amortitzables en 150 usos i taulers de fusta, amortitzables en 10 usos.
Codi |  |  | Unitat | Descripció | Rendiment | Preu unitari | Import
1 |  |  |  | Materials
mt50spa052b |  |  | m | Tauló de fusta de pi, de 20x7,2 cm. | 0.2 | 6.32 | 1.26
mt50spa101 |  |  | kg | Claus d'acer. | 0.05 | 1.87 | 0.09
mt50spa081a |  |  | U | Puntal metàl·lic telescòpic, de fins a 3 m d'altura. | 0.02 | 19.25 | 0.39
[5 empty] | Subtotal materials: |  | 1.74
2 |  |  |  | Mà d'obra
mo020 |  |  | h | Oficial 1ª construcció. | 0.299 | 28.42 | 8.5
mo113 |  |  | h | Peó ordinari construcció. | 0.299 | 23.81 | 7.12
[5 empty] | Subtotal mà d'obra: |  | 15.62
3 |  |  |  | Costos directes complementaris
|  |  | % | Costos directes complementaris | 2 | 17.36 | 0.35
[5 empty] | Costos directes (1+2+3): |  | 17.71