## Full 1
0PB025 | U | Estintolament de llinda de buit en mur, amb taulons de fusta en creu de Sant Andreu.
Muntatge i desmuntatge d'estintolament de llinda de buit en mur de 1 m de llum lliure i 3 m d'altura, compost per taulers de fusta en creu de Sant Andreu, amortitzables en 10 usos.
Codi |  |  | Unitat | Descripció | Rendiment | Preu unitari | Import
1 |  |  |  | Materials
mt50spa050n |  |  | m³ | Tauló de fusta de pi, dimensions 20x10 cm. | 0.014 | 439.2 | 6.15
mt50spa101 |  |  | kg | Claus d'acer. | 1.15 | 1.87 | 2.15
mt50spa210 |  |  | U | Falca de fusta de pi. | 4 | 5.04 | 20.16
[5 empty] | Subtotal materials: |  | 28.46
2 |  |  |  | Mà d'obra
mo020 |  |  | h | Oficial 1ª construcció. | 1.749 | 28.42 | 49.71
mo113 |  |  | h | Peó ordinari construcció. | 3.497 | 23.81 | 83.26
mo017 |  |  | h | Oficial 1ª fuster. | 3.497 | 28.92 | 101.13
mo058 |  |  | h | Ajudant fuster. | 3.497 | 25.48 | 89.1
[5 empty] | Subtotal mà d'obra: |  | 323.2
3 |  |  |  | Costos directes complementaris
|  |  | % | Costos directes complementaris | 2 | 351.66 | 7.03
[5 empty] | Costos directes (1+2+3): |  | 358.69