## Full 1
0PB030 | U | Estintolament de pilar de formigó armat.
Muntatge i desmuntatge d'estintolament metàl·lic, 500 kg d'acer S235JR laminat en calent, de pilar de formigó armat per les seves dues cares.
Codi |  |  | Unitat | Descripció | Rendiment |  | Preu unitari | Import
1 |  |  |  | Materials
mt07ala010aeb |  |  | kg | Acer laminat UNE-EN 10025 S235JR, en perfils laminats en calent, peces simples, per aplicacions estructurals, acabat amb emprimació antioxidant. Treballat i muntat en taller, per a col·locar amb unions soldades en obra. | 500 |  | 1.49 | 745
[5 empty] | Subtotal materials: |  |  | 745
2 |  |  |  | Mà d'obra
mo047 |  |  | h | Oficial 1ª muntador d'estructura metàl·lica. | 14.928 |  | 28.39 | 423.81
mo094 |  |  | h | Ajudant muntador d'estructura metàl·lica. | 29.857 |  | 25.25 | 753.89
mo020 |  |  | h | Oficial 1ª construcció. | 7.464 |  | 28.42 | 212.13
mo113 |  |  | h | Peó ordinari construcció. | 14.928 |  | 23.81 | 355.44
[5 empty] | Subtotal mà d'obra: |  |  | 1745.27
3 |  |  |  | Costos directes complementaris
|  |  | % | Costos directes complementaris | 2 |  | 2490.27 | 49.81
[5 empty] | Costos directes (1+2+3): |  |  | 2540.08
Referència i títol de la norma |  |  |  |  | Aplicabilitat(a) | Obligatorietat(b) |  |  | Sistema(c)
EN 10025-1:2004 |  |  |  |  | 192005 | 192006 |  |  | 2+
Productos laminados en caliente, de acero no aleado, para construcciones metálicas de uso general. Parte 1: Condiciones generales de suministro.
(a) Data d'aplicabilitat de la norma harmonitzada
(b) Data en què finalitza el període de coexistència
(c) Sistema d'avaluació i verificació de la constància de les prestacions