## Full 1
0PH010 | m² | Estintolament de llosa d'escala.
Muntatge i desmuntatge d'estintolament de llosa d'escala, compost per 2 puntals metàl·lics telescòpics de 3 m d'altura, amortitzables en 150 usos i taulers de fusta, amortitzables en 10 usos.
Codi |  |  | Unitat | Descripció | Rendiment | Preu unitari | Import
1 |  |  |  | Materials
mt50spa052b |  |  | m | Tauló de fusta de pi, de 20x7,2 cm. | 0.08 | 6.32 | 0.51
mt50spa101 |  |  | kg | Claus d'acer. | 0.06 | 1.87 | 0.11
mt50spa081a |  |  | U | Puntal metàl·lic telescòpic, de fins a 3 m d'altura. | 0.013 | 19.25 | 0.25
[5 empty] | Subtotal materials: |  | 0.87
2 |  |  |  | Mà d'obra
mo020 |  |  | h | Oficial 1ª construcció. | 0.896 | 28.42 | 25.46
mo113 |  |  | h | Peó ordinari construcció. | 0.896 | 23.81 | 21.33
[5 empty] | Subtotal mà d'obra: |  | 46.79
3 |  |  |  | Costos directes complementaris
|  |  | % | Costos directes complementaris | 2 | 47.66 | 0.95
[5 empty] | Costos directes (1+2+3): |  | 48.61