## Full 1
0TQ005 | m² | Preparació de superfície de fibrociment amb amiant en coberta inclinada, mitjançant projecció d'aigua a pressió.
Preparació de superfície de fibrociment amb amiant en coberta inclinada, amb un pendent mitjà del 30%, per la seva cara superior, considerant un grau de complexitat mig, mitjançant projecció d'aigua a pressió, 150 bar, eliminant tots les restes de brutícia, grasses i pols del suport, deixant el porus obert i posterior aplicació d'aigua oxigenada.
Codi |  |  | Unitat | Descripció | Rendiment | Preu unitari | Import
1 |  |  |  | Materials
mt08aaa010a |  |  | m³ | Aigua. | 0.005 | 1.5 | 0.01
mt08lim140 |  |  | l | Aigua oxigenada, amb una concentració del 50%. | 0.2 | 3.87 | 0.77
[5 empty] | Subtotal materials: |  | 0.78
2 |  |  |  | Equip i maquinària
mq08lch020a |  |  | h | Equip de raig d'aigua a pressió. | 0.209 | 5.77 | 1.21
mq08gel010k |  |  | h | Grup electrògen insonoritzat, trifàsic, de 45 kVA de potència. | 0.209 | 5.38 | 1.12
[5 empty] | Subtotal equip i maquinària: |  | 2.33
3 |  |  |  | Mà d'obra
mo020 |  |  | h | Oficial 1ª construcció. | 0.252 | 28.42 | 7.16
mo077 |  |  | h | Ajudant construcció. | 0.252 | 25.28 | 6.37
[5 empty] | Subtotal mà d'obra: |  | 13.53
4 |  |  |  | Costos directes complementaris
|  |  | % | Costos directes complementaris | 2 | 16.64 | 0.33
[5 empty] | Costos directes (1+2+3+4): |  | 16.97