## Full 1
0TQ010 | m² | Encapsulat permanent de plaques de fibrociment amb amiant en coberta inclinada, sistema Aquaflex "MAPEI SPAIN".
Encapsulat permanent de plaques de fibrociment amb amiant en coberta inclinada amb un pendent mitjà del 30%, per ambdues cares, considerant un grau de complexitat mig, sistema Aquaflex "MAPEI SPAIN". EMPRIMACIÓ: emprimació reguladora de l'absorció Malech "MAPEI SPAIN", incolora, a base de resines acríliques micronitzades en dispersió aquosa, sense dissolvents. CAPA D'ACABAT: dues capes de revestiment monocomponent, a base de polímers en dispersió aquosa, Aquaflex "MAPEI SPAIN", color blanc. El preu no inclou la preparació del suport.
Codi |  | Unitat | Descripció | Rendiment | Preu unitari | Import
1 |  |  | Materials
mt28mam050va |  | l | Emprimació reguladora de l'absorció Malech "MAPEI SPAIN", incolora, a base de resines acríliques micronitzades en dispersió aquosa, sense dissolvents, inodora, amb efecte preventiu de les eflorescències, per a aplicar amb brotxa, corró o pistola. | 0.3 | 7.17 | 2.15
mt28rsm010a |  | kg | Revestiment monocomponent, a base de polímers en dispersió aquosa, Aquaflex "MAPEI SPAIN", color blanc, per a encapsulat permanent de plaques de fibrociment amb amiant, per a aplicar amb brotxa, corró o pistola. | 1.2 | 9.74 | 11.69
|  |  |  | Subtotal materials: |  | 13.84
2 |  |  | Mà d'obra
mo020 |  | h | Oficial 1ª construcció. | 0.839 | 28.42 | 23.84
mo077 |  | h | Ajudant construcció. | 0.839 | 25.28 | 21.21
|  |  |  | Subtotal mà d'obra: |  | 45.05
3 |  |  | Costos directes complementaris
|  | % | Costos directes complementaris | 2 | 58.89 | 1.18
Cost de manteniment decennal: 36,58€ en els primers 10 anys. |  |  |  | Costos directes (1+2+3): |  | 60.07