## Full 1
ADR005 | m³ | Reomplert localitzat.
Reomplert localitzat amb grava de 20 a 30 mm de diàmetre.
Codi |  |  | Unitat | Descripció | Rendiment | Preu unitari | Import
1 |  |  |  | Materials
mt01arr010b |  |  | t | Grava de pedrera, de 20 a 30 mm de diàmetre. | 2.1 | 11.5 | 24.15
[5 empty] | Subtotal materials: |  | 24.15
2 |  |  |  | Equip i maquinària
mq01pan070b |  |  | h | Mini pala carregadora sobre pneumàtics, de 52 kW/1 m³ kW. | 0.029 | 36.8 | 1.07
[5 empty] | Subtotal equip i maquinària: |  | 1.07
3 |  |  |  | Mà d'obra
mo113 |  |  | h | Peó ordinari construcció. | 0.489 | 23.81 | 11.64
[5 empty] | Subtotal mà d'obra: |  | 11.64
4 |  |  |  | Costos directes complementaris
|  |  | % | Costos directes complementaris | 2 | 36.86 | 0.74
[5 empty] | Costos directes (1+2+3+4): |  | 37.6