## Full 1
ADR005 | m³ | Reomplert localitzat.
Reomplert localitzat amb tot-u natural granític, i compactació en tongades successives de 20 cm d'espessor màxim amb safata vibrant de guiat manual.
Codi |  | Unitat | Descripció | Rendiment | Preu unitari | Import
1 |  |  | Materials
mt01zah010b |  | t | Tot-u natural granític. | 2.2 | 11.3 | 24.86
|  |  |  | Subtotal materials: |  | 24.86
2 |  |  | Equip i maquinària
mq01pan070b |  | h | Mini pala carregadora sobre pneumàtics, de 52 kW/1 m³ kW. | 0.029 | 36.8 | 1.07
mq02rod010d |  | h | Safata vibrant de guiat manual, de 300 kg, amplada de treball 70 cm, reversible. | 0.416 | 7.16 | 2.98
|  |  |  | Subtotal equip i maquinària: |  | 4.05
3 |  |  | Mà d'obra
mo113 |  | h | Peó ordinari construcció. | 0.489 | 23.81 | 11.64
|  |  |  | Subtotal mà d'obra: |  | 11.64
4 |  |  | Costos directes complementaris
|  | % | Costos directes complementaris | 2 | 40.55 | 0.81
|  |  |  | Costos directes (1+2+3+4): |  | 41.36