## Full 1
ADR005 | m³ | Reomplert localitzat.
Reomplert localitzat amb tot-u artificial calcari, i compactació en tongades successives de 20 cm d'espessor màxim amb corró vibrant de guiat manual.
Codi |  |  | Unitat | Descripció | Rendiment | Preu unitari | Import
1 |  |  |  | Materials
mt01zah010c |  |  | t | Tot-u artificial calcari. | 2.2 | 10.2 | 22.44
[5 empty] | Subtotal materials: |  | 22.44
2 |  |  |  | Equip i maquinària
mq01pan070b |  |  | h | Mini pala carregadora sobre pneumàtics, de 52 kW/1 m³ kW. | 0.029 | 36.8 | 1.07
mq02roa010a |  |  | h | Corró vibrant de guiat manual, de 700 kg, amplada de treball 70 cm. | 0.416 | 9.48 | 3.94
[5 empty] | Subtotal equip i maquinària: |  | 5.01
3 |  |  |  | Mà d'obra
mo113 |  |  | h | Peó ordinari construcció. | 0.489 | 23.81 | 11.64
[5 empty] | Subtotal mà d'obra: |  | 11.64
4 |  |  |  | Costos directes complementaris
|  |  | % | Costos directes complementaris | 2 | 39.09 | 0.78
[5 empty] | Costos directes (1+2+3+4): |  | 39.87