## Full 1
ADR005 | m³ |  | Reomplert localitzat.
Reomplert localitzat amb terra de préstec, i compactació en tongades successives de 20 cm d'espessor màxim amb safata vibrant de guiat manual.
Codi |  | Unitat |  | Descripció | Rendiment | Preu unitari | Import
1 |  |  |  | Materials
mt01arz030a |  | m³ |  | Terra de préstec, per reblert de rases, compactable i exempta d'àrids majors de 8 cm, arrels, runes, matèria orgànica, detritus o qualsevol altre material desaconsellable. | 1 | 5.8 | 5.8
[5 empty] | Subtotal materials: |  | 5.8
2 |  |  |  | Equip i maquinària
mq01pan070b |  | h |  | Mini pala carregadora sobre pneumàtics, de 52 kW/1 m³ kW. | 0.029 | 36.8 | 1.07
mq02rod010d |  | h |  | Safata vibrant de guiat manual, de 300 kg, amplada de treball 70 cm, reversible. | 0.416 | 7.16 | 2.98
[5 empty] | Subtotal equip i maquinària: |  | 4.05
3 |  |  |  | Mà d'obra
mo113 |  | h |  | Peó ordinari construcció. | 0.489 | 23.81 | 11.64
[5 empty] | Subtotal mà d'obra: |  | 11.64
4 |  |  |  | Costos directes complementaris
|  | % |  | Costos directes complementaris | 2 | 21.49 | 0.43
[5 empty] | Costos directes (1+2+3+4): |  | 21.92