## Full 1
ADR021 | m³ |  | Reblert en extradós, amb àrids reciclats.
Reblert en extradós de mur de formigó, amb àrid reciclat mixt de formigó i material ceràmic de 40 a 80 mm de diàmetre, i compactació en tongades successives de 30 cm d'espessor màxim amb safata vibrant de guiat manual.
Codi |  | Unitat |  | Descripció | Rendiment | Preu unitari | Import
1 |  |  |  | Materials
mt01aro010p |  | t |  | Àrid reciclat mixt de formigó i material ceràmic, de granulometria compresa entre 40 i 80 mm, subministrat mitjançant camió. | 2 | 9.21 | 18.42
[5 empty] | Subtotal materials: |  | 18.42
2 |  |  |  | Equip i maquinària
mq04dua020b |  | h |  | Dúmper de descàrrega frontal de 2 t de càrrega útil. | 0.07 | 10.38 | 0.73
[5 empty] | Subtotal equip i maquinària: |  | 0.73
3 |  |  |  | Mà d'obra
mo113 |  | h |  | Peó ordinari construcció. | 0.086 | 23.81 | 2.05
[5 empty] | Subtotal mà d'obra: |  | 2.05
4 |  |  |  | Costos directes complementaris
|  | % |  | Costos directes complementaris | 2 | 21.2 | 0.42
[5 empty] | Costos directes (1+2+3+4): |  | 21.62