## Full 1
ADR031 | m³ |  | Reblert per base de paviment, amb àrids reciclats.
Base de paviment realitzada mitjançant reblert a cel obert, amb àrid reciclat mixt de formigó i material ceràmic de 40 a 80 mm de diàmetre.
Codi |  | Unitat |  | Descripció | Rendiment | Preu unitari | Import
1 |  |  |  | Materials
mt01aro010p |  | t |  | Àrid reciclat mixt de formigó i material ceràmic, de granulometria compresa entre 40 i 80 mm, subministrat mitjançant camió. | 2 | 9.21 | 18.42
[5 empty] | Subtotal materials: |  | 18.42
2 |  |  |  | Equip i maquinària
mq04dua020b |  | h |  | Dúmper de descàrrega frontal de 2 t de càrrega útil. | 0.116 | 10.38 | 1.2
[5 empty] | Subtotal equip i maquinària: |  | 1.2
3 |  |  |  | Mà d'obra
mo113 |  | h |  | Peó ordinari construcció. | 0.033 | 23.81 | 0.79
[5 empty] | Subtotal mà d'obra: |  | 0.79
4 |  |  |  | Costos directes complementaris
|  | % |  | Costos directes complementaris | 2 | 20.41 | 0.41
[5 empty] | Costos directes (1+2+3+4): |  | 20.82