## Full 1
ADR100 | m² | Compactació mecànica de fons d'excavació.
Compactació mecànica de fons d'excavació, amb corró vibrant de guiat manual, fins a assolir una densitat seca no inferior al 95% de la màxima obtinguda en l'assaig Proctor Modificat, realitzat segons UNE 103501. El preu no inclou la realització de l'assaig Proctor Modificat.
Codi |  |  | Unitat | Descripció | Rendiment | Preu unitari | Import
1 |  |  |  | Equip i maquinària
mq02roa010a |  |  | h | Corró vibrant de guiat manual, de 700 kg, amplada de treball 70 cm. | 0.122 | 9.48 | 1.16
mq02cia020j |  |  | h | Camió cisterna, de 8 m³ de capacitat. | 0.006 | 118.9 | 0.71
[5 empty] | Subtotal equip i maquinària: |  | 1.87
2 |  |  |  | Mà d'obra
mo113 |  |  | h | Peó ordinari construcció. | 0.143 | 24.86 | 3.55
[5 empty] | Subtotal mà d'obra: |  | 3.55
3 |  |  |  | Costos directes complementaris
|  |  | % | Costos directes complementaris | 2 | 5.42 | 0.11
[5 empty] | Costos directes (1+2+3): |  | 5.53