## Full 1
ADR100 | m² |  | Compactació mecànica de fons d'excavació.
Compactació mecànica de fons d'excavació, amb compactadora monocilíndrica vibrant autopropulsada, fins a assolir una densitat seca no inferior al 90% de la màxima obtinguda en l'assaig Proctor Modificat, realitzat segons UNE 103501. El preu no inclou la realització de l'assaig Proctor Modificat.
Codi |  | Unitat |  | Descripció | Rendiment | Preu unitari | Import
1 |  |  |  | Equip i maquinària
mq02rov010c |  | h |  | Compactador monocilíndric vibrant autopropulsat, de 74 kW, de 7,42 t, amplada de treball 167,6 cm. | 0.024 | 56.45 | 1.35
mq02cia020j |  | h |  | Camió cisterna, de 8 m³ de capacitat. | 0.006 | 118.9 | 0.71
[5 empty] | Subtotal equip i maquinària: |  | 2.06
2 |  |  |  | Costos directes complementaris
|  | % |  | Costos directes complementaris | 2 | 2.06 | 0.04
[5 empty] | Costos directes (1+2): |  | 2.1