## Full 1
ADR035 | m³ | Reblert per base de vas de piscina.
Base de vas de piscina realitzada mitjançant reblert a cel obert amb grava de 20 a 30 mm de diàmetre.
Codi |  |  | Unitat | Descripció | Rendiment | Preu unitari | Import
1 |  |  |  | Materials
mt01arr010b |  |  | t | Grava de pedrera, de 20 a 30 mm de diàmetre. | 2.1 | 11.5 | 24.15
[5 empty] | Subtotal materials: |  | 24.15
2 |  |  |  | Equip i maquinària
mq04dua020b |  |  | h | Dúmper de descàrrega frontal de 2 t de càrrega útil. | 0.116 | 10.38 | 1.2
[5 empty] | Subtotal equip i maquinària: |  | 1.2
3 |  |  |  | Mà d'obra
mo113 |  |  | h | Peó ordinari construcció. | 0.033 | 23.81 | 0.79
[5 empty] | Subtotal mà d'obra: |  | 0.79
4 |  |  |  | Costos directes complementaris
|  |  | % | Costos directes complementaris | 2 | 26.14 | 0.52
[5 empty] | Costos directes (1+2+3+4): |  | 26.66