## Full 1
ADR100 | m² | Compactació mecànica de fons d'excavació.
Compactació mecànica de fons d'excavació, amb safata vibrant de guiat manual, fins a assolir una densitat seca no inferior al 90% de la màxima obtinguda en l'assaig Proctor Modificat, realitzat segons UNE 103501. El preu no inclou la realització de l'assaig Proctor Modificat.
Codi |  | Unitat | Descripció | Rendiment | Preu unitari | Import
1 |  |  | Equip i maquinària
mq02rod010d |  | h | Safata vibrant de guiat manual, de 300 kg, amplada de treball 70 cm, reversible. | 0.174 | 7.16 | 1.25
mq02cia020j |  | h | Camió cisterna, de 8 m³ de capacitat. | 0.006 | 118.9 | 0.71
|  |  |  | Subtotal equip i maquinària: |  | 1.96
2 |  |  | Mà d'obra
mo113 |  | h | Peó ordinari construcció. | 0.204 | 23.81 | 4.86
|  |  |  | Subtotal mà d'obra: |  | 4.86
3 |  |  | Costos directes complementaris
|  | % | Costos directes complementaris | 2 | 6.82 | 0.14
|  |  |  | Costos directes (1+2+3): |  | 6.96