## Full 1
ADV020 | m² | Estabilització de talussos.
Estabilització de talussos mitjançant la projecció per via humida de dues capes de formigó, HM-D-400/F/12/XC2, de 10 cm de gruix total.
Codi |  |  | Unitat | Descripció | Rendiment | Preu unitari | Import
1 |  |  |  | Materials
mt10hal200b |  |  | m³ | Formigó per projectar, HM-D-400/F/12/XC2, fabricat en central. | 0.13 | 92.15 | 11.98
[5 empty] | Subtotal materials: |  | 11.98
2 |  |  |  | Equip i maquinària
mq06gun010 |  |  | h | Gunitadora de formigó per via humida 33 kW. | 0.541 | 14.54 | 7.87
[5 empty] | Subtotal equip i maquinària: |  | 7.87
3 |  |  |  | Mà d'obra
mo020 |  |  | h | Oficial 1ª construcció. | 0.72 | 28.42 | 20.46
mo113 |  |  | h | Peó ordinari construcció. | 0.36 | 23.81 | 8.57
[5 empty] | Subtotal mà d'obra: |  | 29.03
4 |  |  |  | Costos directes complementaris
|  |  | % | Costos directes complementaris | 2 | 48.88 | 0.98
[5 empty] | Costos directes (1+2+3+4): |  | 49.86