## Full 1
AMC020 | m² |  | Compactació dinàmica del terreny.
Compactació dinàmica del terreny, amb una energia per cop entre 2000 i 2250 kN·m i una energia específica entre 2000 i 2250 kN·m/m², executada en quatre fases, segons malla d'impactes i temps de demora entre fases successives, amb anivellació de la plataforma després de cadascuna de les fases de compactació i control del procés mitjançant equip de control de penetració dinàmica i assentaments.
Codi |  | Unitat |  | Descripció | Rendiment | Preu unitari | Import
1 |  |  |  | Equip i maquinària
mq02din020 |  | h |  | Equip per a compactació dinàmica, amb maça d'impacte. | 0.035 | 153.1 | 5.36
mq02din030 |  | h |  | Equip de control de la penetració dinàmica i els assentaments. | 0.005 | 147.18 | 0.74
mq01mot020b |  | h |  | Motoanivelladora de 147 kW, equipada amb escarificadora. | 0.002 | 99.69 | 0.2
mq02rov010i |  | h |  | Compactador monocilíndric vibrant autopropulsat, de 129 kW, de 16,2 t, amplada de treball 213,4 cm. | 0.003 | 69.78 | 0.21
[5 empty] | Subtotal equip i maquinària: |  | 6.51
2 |  |  |  | Mà d'obra
mo020 |  | h |  | Oficial 1ª construcció. | 0.07 | 28.42 | 1.99
mo113 |  | h |  | Peó ordinari construcció. | 0.02 | 23.81 | 0.48
mo112 |  | h |  | Peó especialitzat construcció. | 0.062 | 24.59 | 1.52
[5 empty] | Subtotal mà d'obra: |  | 3.99
3 |  |  |  | Costos directes complementaris
|  | % |  | Costos directes complementaris | 2 | 10.5 | 0.21
[5 empty] | Costos directes (1+2+3): |  | 10.71